## Исход дан
Исходные данные дома по ул.2 Центр. 4
| Показатели | Ед. измерения | Площадь/ кол-во
1 | 2 | 3 | 4
2 | Количество квартир | ед | 21
3 | Количество лиц счетов | ед | 24
4 | Количество проживающих | чел | 48
5 | Общая площадь, всего, в т. ч ( стр. 6 + стр. 7 + стр. 8) | м2 | 1155.11
6 | Лестничные клетки | м2 | 54.3
7 | Места общего пользования (без лестничных клеток) | м2 | 0
8 | Общая площадь жилых и нежилых помещений | м2 | 1100.81
| площадь жилых помещений | м2 | 941.91
| площадь нежилых помещений | м2 | 158.9
9 | Площадь крыши | м2 | 647
10 | Площадь чердака | м2 | 498.2
11 | Площадь 1 этажа | м2 | 366.93
12 | Площадь подвала | м2 | 10
13 | Объем дома | м3 | 4391
14 | Стояки системы отопления | шт. | 36
15 | Трубы чугунные Д 50 (75, 100) (для очистки) - стояки | м | 78
16 | Трубы чугунные Д 50 (75, 100) (для очистки) - дренаж | м | 0
17 | Трубопроводы - Ливнестоки | м | 0
18 | Трубопроводы системы центр/отопления (испытание) | м | 568
19 | Внутренние канализационные трубопроводы - кол-во пролетов (1 пролет - 15 м) | ед | 2
20 | Задвижки | ед | 2
21 | Краны и вентили общего пользования | ед. | 143
22 | Электрощитки | ед. | 0
23 | ВРУ | ед. | 1
24 | Количество вентканалов | ед | 44
25 | Количество дымоходов | ед | 22
26 | Электроэнергия по светильникам (40 вт х кол-во ламп х 16 час. Х 365 дн/1000 = квт) | квт | 2274 | 5128
27 | Электроэнергия на эл/двигатель лифта по мощности (3,6 квт х кол-во х 6 час. Х 365 дн = квт) | квт | 0
28 | Количество подъездов | ед | 2
29 | Количество этажей | ед | 3
30 | Асфальт 1 класса | м2 | 657
31 | Асфальт 2 класса | м2
32 | Асфальт 3 класса | м2
33 | Грунт 1 класса | м2 | 161.4
34 | Грунт 2 класса | м2
35 | Грунт 3 класса | м2
36 | Газон | м2 | 70.6
37 | Мусоропровод
38 | Площадь мусороприемных камер | м2 | 0
39 | Клапаны мусоропровода | ед | 0
40 | Мусоропровод | ед | 0
41 | Ствол мусоропровода | м/п | 0
42 | Мусоросборники | ед | 0
43 | Контейнер | ед | 0

## сан содерж
Санитарное содержание жилых зданий и придомовой терр.2-Центр.№4 | [10 empty] | таб № 1
таблица № 1 | [11 empty] | руб.
Показатели | Ед. изм | нормы уборки, спецодежда, инвентарь по 139, 191 приказу |  |  |  |  | нормы уборки и расчет тарифа, действующие в 2008 году по Службе Заказчика
|  | Основные тарифы | Площадь/ кол-во | Норма обслужив-я | Численность | расходы в год | Основные тарифы | Площадь (чел) | Тариф на 100 кв.м.(1 чел) | расходы в месяц | расходы в год | отклонения гр 6 - гр 12
|  |  | м2 | м2 | чел. | руб.
1 | 2 | 3 | 4 | 5 | 6 | 7 | 8 | 9 | 10 | 11 | 12 | 13
Жилая площадь | м2 |  | 1100.81 |  |  |  |  | 1100.81
Уборка лестничных клеток
Расчет численности | м2 | Х | 54.3 | 790 | 0.068734 |  |  | 54.3 | 790
Коэф невыходов (на отпуск, б/л, прочие) |  | Х | Х | Х | 1.12
ИТОГО численность уборщиц | чел. |  |  |  | 0.076982
Заработная плата (ставка рабочего 1 разряда * 1,25 * тарифный коэффициент) | руб./мес | 4915.75 | Х | Х | 0.076982 | 4541.1076 | 4915.75 | 54.3 | 377.66 | 205.0694 | 2460.8326 | 2080.2751
Премия | % | 14% | Х | Х | Х | 635.7551 | 14% |  | 188.83 | 102.5347 | 1230.4163 | -594.6612
ИТОГО ФОТ | руб./год | Х | Х | Х | Х | 5176.8627 |  |  | 566.49 | 307.6041 | 3691.2488 | 1485.6139 | 0.3919 | з/п | 1.8936
ЕСН | % | 20.2% | Х | Х | Х | 1045.7263 | 26.2% |  | 148.42 | 80.5921 | 967.1047 | 78.6215 | 0.079163 | фонд | 0.38251
Спецодежда | руб/раб год | 561.3232 | Х | Х | 0.076982 | 43.2119 | 14.51 |  | 2.63 | 1.4281 | 17.1371 | 26.0749 | 0.024233 | мат | 0.24347
Инвентарь | руб/раб год | 2251.175 | Х | Х | 0.076982 | 173.3006 | 21.86 |  | 6.59 | 3.5784 | 42.9404 | 130.3601
Моющее средство | руб./м2 | 1.908 | 54.3 | Х | Х | 103.6044
ИТОГО производственная себестоимость содержания л/клеток |  | Х | Х | Х | Х | 6542.7059 |  |  | 724.13 | 393.2026 | 4718.4311 | 1824.2748
Уборка придомовых территорий | [6 empty] | Период |  | Тариф на 100 кв.м. | расходы в месяц | расходы в год
Расчет численности (прик. 139, таб.17)
асфальт 1 класс |  | Х | 657 | 3630 | 0.18099 |  | 6.5 | 657 | 215.67 | 1416.9519 | 9210.1874
асфальт 2 класс |  | Х | 0 | 3080 | 0 |  | 5.5 | 657 | 650.95 | 4276.7415 | 23522.0782
асфальт 3 класс |  | Х | 0 | 2500 | 0
грунт 1 класс |  | Х | 161.4 | 2340 | 0.068974 |  | 6.5 | 161.4 | 279.99 | 451.9039 | 2937.3751
грунт 2 класс |  | Х | 0 | 1980 | 0 |  | 5.5 | 161.4 | 931.98 | 1504.2157 | 8273.1865
грунт 3 класс |  | Х | 0 | 1610 | 0
газон |  | Х | 70.6 | 30000 | 0.0023533 |  | 6.5 | 70.6 | 77.76 | 54.8986 | 356.8406
Всего численность | чел. | Х | Х | Х | 0.25232 | [5 empty] | #REF!
Коэффициент невыходов = 1,12 |  | Х | Х | Х | 1.12
ИТОГО численность дворников |  | Х | Х | Х | 0.2826
Заработная плата (ставка рабочего 1 разряда * 1,25 * тарифный коэффициент) | руб/мес | 4915.75 | Х | Х | 0.2826 | 16670.1592 | 4915.75
Премия | % | 19% | Х | Х | Х | 3167.3303 | 50%
ИТОГО ФОТ | руб./год | Х | Х | Х | Х | 19837.4895 | [6 empty] | 1.5017
ЕСН | % | 20.2% | Х | Х | Х | 4007.1729 | 26.2% | [5 empty] | 0.30335
Спецодежда (лето-зима) | руб/раб год | 1246.242 | Х | Х | 0.2826 | 352.1852 | [6 empty] | 0.21924
Инвентарь лето | руб/раб год | 2813.9908 | Х | Х | 0.2826 | 795.2275
Инвентарь зима | руб/раб год | 2528.2087 | Х | Х | 0.2826 | 714.4661
Песок (зима) | руб/ год | Х | Х | Х | Х | 1034.2227
ИТОГО производств себестоимость содержания дворовой территории |  | Х | Х | Х | Х | 26740.7638 |  |  |  | #REF! | #REF! | #REF!
Мыло хозяйственное |  | Х | Х | Х | Х | 46.068
Эл/лампочки |  | Х | Х | Х | Х | 270
Лампа над подъездом |  | Х | Х | Х | Х | 120
прочие затраты по санитарному состоянию | [5 empty] | 2931.03 | [6 empty] | 2931.03 |  | уд1000
Итого прочие затраты по санитарному содержанию | руб./год | Х | Х | Х | Х | 3367.098
ВСЕГО производственная себестоимость санитарного содержания общего имущества |  | Х | Х | Х | Х | 36650.5677 |  |  |  | #REF! | #REF! | #REF! | 548.87
Санитарное содержание на 1 кв.м. жилой площади |  | Х | Х | Х | Х | 2.7745 |  |  |  | #REF! |  | #VALUE!

## спец инв
Затраты на спецодежду, инвентарь (прик 191, нормы по спецодежде)2-я Центр.№4
таблица № 2
Показатели | Примечание | Норма |  | факт период работы в год (мес, раз) | норма на год, (кол-во/ 1 ед.) | стоимость за ед. | сумма на год руб/раб (ед ) | Норма на год исходя из численности |  | Сумма на год исходя из численности, руб. без НДС
|  | период мес (ед. изм) | кол-во |  | гр4/гр3 х гр 5 | руб, с НДС | гр. 6 х гр. 7 | числен/ площадь | кол-во гр. 6 х гр.9 | гр. 8 х гр. 9
1 | 2 | 3 | 4 | 5 | 6 | 7 | 8 | 9 | 10 | 11
Спецодежда
Уборка лестничных клеток | [7 empty] | 0.076982
Халат х/б |  | 12 | 1 | 12 | 1 | 280.4232 | 280.4232 | 0.076982 | 0.076982 | 21.5876
Перчатки х/б комбиниров |  | 12 | 6 | 12 | 6 | 28.09 | 168.54 | 0.076982 | 0.46189 | 12.9746
Сапоги резиновые |  | 12 | 1 | 12 | 1 | 0 | 0 | 0.076982 | 0.076982 | 0
Перчатки резиновые |  | 12 | 4 | 12 | 4 | 28.09 | 112.36 | 0.076982 | 0.30793 | 8.6497
Итого | [6 empty] | 561.3232 |  |  | 43.2119
Дворник | [7 empty] | 0.2826
Костюм х/б |  | 12 | 1 | 12 | 1 | 561.27 | 561.27 | 0.2826 | 0.2826 | 158.6136
Фартук х/б |  | 12 | 1 | 12 | 1 | 56.18 | 56.18 | 0.2826 | 0.2826 | 15.8763
Рукавицы комбиниров |  | 12 | 6 | 12 | 6 | 39.326 | 235.956 | 0.2826 | 1.6956 | 66.6806
Плащ непромокаемый |  | 24 | 1 | 12 | 0.5 | 0 | 0 | 0.2826 | 0.1413 | 0
Сапоги резиновые |  | 12 | 1 | 12 | 1 | 392.836 | 392.836 | 0.2826 | 0.2826 | 111.0146
Итого | [6 empty] | 1246.242 |  |  | 352.1852
Рабочий по обслужив мусоропровода | [7 empty] | #REF!
Костюм х/б (халат) |  | 12 | 1 | 12 | 1 |  |  | #REF! | #REF! | #REF!
Рукавицы комбиниров |  | 12 | 4 | 12 | 4 |  |  | #REF! | #REF! | #REF!
Фартук прорезин |  | 12 | 1 | 12 | 1 |  |  | #REF! | #REF! | #REF!
Сапоги резиновые |  | 24 | 1 | 12 | 0.5 |  |  | #REF! | #REF! | #REF!
Итого | [6 empty] | 0 |  |  | 0
Инвентарь
Уборка лестничных клеток | [7 empty] | 0.076982
Веник обыкновенный |  | 12 | 12 | 12 | 12 | 145.962 | 1751.544 | 0.076982 | 0.92379 | 134.8378
Щетка |  | 12 | 1 | 12 | 1 |  | 0 | 0.076982 | 0.076982 | 0
Щетка для мытья окон |  | 12 | 1 | 12 | 1 | 134.726 | 134.726 | 0.076982 | 0.076982 | 10.3715
Ведро |  | 12 | 1 | 12 | 1 | 145.962 | 145.962 | 0.076982 | 0.076982 | 11.2365
Совок |  | 24 | 1 | 12 | 0.5 | 112.254 | 56.127 | 0.076982 | 0.038491 | 4.3208
Швабра |  | 12 | 1 | 12 | 1 | 101.018 | 101.018 | 0.076982 | 0.076982 | 7.7766
Мешковина (Тряпка) |  | 12 | 1 | 12 | 1 | 61.798 | 61.798 | 0.076982 | 0.076982 | 4.7574
Итого | [6 empty] | 2251.175 |  |  | 173.3006
Моющее средство на уборочную площадь л/кл | 0,2кг/100м2 х м2 х 24 раз в год | 100 | 0.2 | 12 | 0.024 | 79.5 | 1.908 | 54.3 | 1.3032 | 103.6044
Дворник - зима (5,5 мес) | [7 empty] | 0.2826
Метла березовая - зима |  | 12 | 70 | 5.5 | 32.0833 | 67.31 | 2159.5292 | 0.2826 | 9.0667 | 610.2781
Емкость для смеси песка |  | 60 | 1 | 5.5 | 0.091667 | 0 | 0 | 0.2826 | 0.025905 | 0
Лом (ледоруб) |  | 60 | 1 | 5.5 | 0.091667 | 224.508 | 20.5799 | 0.2826 | 0.025905 | 5.8158
Лопата штыковая с чер. |  | 24 | 1 | 5.5 | 0.22917 | 123.49 | 28.2998 | 0.2826 | 0.064762 | 7.9975
Лопата совковая с чер. |  | 24 | 1 | 5.5 | 0.22917 | 123.49 | 28.2998 | 0.2826 | 0.064762 | 7.9975
Движок |  | 12 | 1 | 5.5 | 0.45833 | 477 | 218.625 | 0.2826 | 0.12952 | 61.7829
Тележка |  | 24 | 1 | 5.5 | 0.22917 | 0 | 0 | 0.2826 | 0.064762 | 0
Скребок |  | 12 | 1 | 5.5 | 0.45833 | 159 | 72.875 | 0.2826 | 0.12952 | 20.5943
Сито строительное |  | 24 | 1 | 5.5 | 0.22917 | 0 | 0 | 0.2826 | 0.064762 | 0
Итого зима | [6 empty] | 2528.2087 |  |  | 714.4661
Дворник - лето (6,5 мес) | [7 empty] | 0.2826
Ведро |  | 36 | 1 | 6.5 | 0.18056 | 145.962 | 26.3543 | 0.2826 | 0.051025 | 7.4477
Грабли |  | 36 | 1 | 6.5 | 0.18056 | 89.146 | 16.0958 | 0.2826 | 0.051025 | 4.5486
Лопата совковая |  | 12 | 1 | 6.5 | 0.54167 | 123.49 | 66.8904 | 0.2826 | 0.15307 | 18.9031
Метла березовая |  | 12 | 53 | 6.5 | 28.7083 | 67.31 | 1932.3579 | 0.2826 | 8.1129 | 546.08
Мешки п/этил 20 л | 140р.д + 3 пр. д | 365 | 365 | 143 | 143 | 2.65 | 378.95 | 0.2826 | 40.4115 | 107.0904
Тележка |  | 24 | 1 | 6.5 | 0.27083 | 0 | 0 | 0.2826 | 0.076537 | 0
Щетка |  | 12 | 4 | 6.5 | 2.1667 | 134.726 | 291.9063 | 0.2826 | 0.6123 | 82.4921
Швабра |  | 12 | 1 | 6.5 | 0.54167 | 0 | 0 | 0.2826 | 0.15307 | 0
Шланг полив 25 п.м. |  | 36 | 1 | 6.5 | 0.18056 | 561.8 | 101.4361 | 0.2826 | 0.051025 | 28.6656
Итого лето | [6 empty] | 2813.9908 |  |  | 795.2275
Всего зима + лето | [6 empty] | 5342.1995 |  |  | 1509.6936
Песок для посыпки | 2 м3/1000 м2 территории для посыпки | 1000 | 2 | 64 | 0.128 | 614.906 | 78.708 | 13.14 | 1.6819 | 1034.2227
Рабочий по обслужив мусоропровода | [7 empty] | #REF!
Ведро |  | 12 | 1 | 12 | 1 |  | 0 | #REF! | #REF! | #REF!
Метла |  | 12 | 6 | 12 | 6 |  | 0 | #REF! | #REF! | #REF!
Шланг полив 25 п.м. |  | 36 | 1 | 12 | 0.33333 |  | 0 | #REF! | #REF! | #REF!
Щетка |  | 12 | 12 | 12 | 12 |  | 0 | #REF! | #REF! | #REF!
Итого | [6 empty] | 0 |  |  | 0
Материальные расходы на обслуживание мусоропровода
Уборка мусороприемных камер
Моющее средство 20г/1кв.м* ч/д -183 раза | 0,02 кг х 183 дней х шт | 1 | 0.02 | 183 | 3.66 |  | 0 | 0 | 0 | 0
Мойка сменных мусоросборников
Моющее средство 1,5кг/100 шт * | 1,5 кг /100 шт х 183 дн х шт | 100 | 1.5 | 183 | 2.745 |  | 0 | 0 | 0 | 0
Уборка клапанов мусоропровода
Моющее средство 0,2 кг/10 шт * 1 раз в неделю | 0,2кг/10*52 недели * кол-во клапанов | 10 | 0.2 | 52 | 1.04 |  | 0 | 0 | 0 | 0
Дезинфекция мусоропровода
Моющее средство 1,5кг/100м ствола * 12 раз в год | 1,5 кг /100 м х 12 раз = кол-во | 100 | 1.5 | 12 | 0.18 |  | 0 | 0 | 0 | 0
Хлорная известь 5,38кг/100м ствола * 12 раз в год | 5,38 кг /100 м х 12 раз = кол-во | 100 | 5.38 | 12 | 0.6456 |  | 0 | 0 | 0 | 0
Дезинфекция мусоросборников
Моющее средство 1,5кг/10 шт * 12 раз в год | 1,5 кг /10 шт х 12 раз = кол-во | 10 | 1.5 | 12 | 1.8 |  | 0 | 0 | 0 | 0
Хлорная известь 5,38кг/10 шт * 12 раз в год | 5,38 кг /10шт х 12 раз = кол-во | 10 | 5.38 | 12 | 6.456 |  | 0 | 0 | 0 | 0
ИТОГО материальные расходы мус/проводов | [6 empty] | 0 |  |  | 0
Мыло хозяйственное | 1 шт на 1 раб |  |  |  | 12 | 11 | 132 | 0.349 | 4.188 | 46.068
Эл/лампочки | 3шт*кол-во этажей*кол-во подъездов | 1 | 27 | 1 | 27 | 10 | 270 |  |  | 270
Лампа над подъездом | 1 шт.* кол-во подъездов | 1 | 3 | 4 | 12 | 10 | 120 |  |  | 120
Всего санитарное содержание в год | [6 empty] | 9400.9397 |  |  | 3652.2864

## профраб
Стоимость затрат на содержание внутридомового инженерного оборудования и конструктивных элементов ж.д. 147 по пр. Б. Хм.
Таблица № 3
№№ п/п | Обоснование | Наименование работ | Ед. изм | Ед. изм | Объем работ | периодичность в год | Производственная себестоимость | Затраты в год (руб.) | Затраты руб/м2
|  |  |  | гр. 4 число | Исх данные | число | расценки, число | гр. 6 / гр 5 х гр. 7 х гр. 8 | таб исх дан
1 | 2 | 3 | 4 | 5 | 6 | 7 | 8 | 9 | 10
|  | Профработы | [6 empty] | 1100.81
1 | Пр. 139 п.2.2.4 (т 4 п.66) | Очистка техэтажей от мусора со сбором его в тару и отноской в установленное место | 1 кв.м | 1 | 10 | 1 | 0.51505 | 5.1505 | 0.0003899
2 | Пр. 139 п.2.2.4 (т 4 п.66) | Очистка кровли от мусора и грязи | 1 кв.м | 1 | 647 | 1 | 0 | 0 | 0
3 | Пр. 139 п.2.2.4 (т 4 п.67) | Удаление с крыш снега и наледи | 1 кв.м | 1 | 647 | 1 | 1.5451 | 999.7059 | 0.07568 | 0.171 |  | 2229.85
4 | Пр. 139 п.2.2.1.1. (т 1 п.9) | Ликвидация воздушных пробок в системе отопления в стояке | 1 стояк | 1 | 36 | 1 | 38.2165 | 1375.793 | 0.10415
5 | Пр. 139 п.2.2.1.2 (т 2 п.14) | Очистка стальной щеткой старых чугунных труб и фасонных частей от нароста и грязи д 50 мм (стояки) | 1 м тр | 1 | 78 | 1 | 0 | 0 | 0
6 | Пр. 139 п.2.2.1.2 (т 2 п.14) | Очистка стальной щеткой старых чугунных труб и фасонных частей от нароста и грязи д 50 мм (дренаж) | 1 м тр | 1 | 6 | 1 | 0 | 0 | 0
7 | Применительно Пр. 139 п.2.2.1.2 (т 2 п.14) | Прочистка ливнестоков | 1 м тр | 1 | 0 | 1 | 22.5204 | 0 | 0
8 | Пр. 139 п.2.2.1.1. (т 1 п. 3) | Ревизия вентилей в местах общего пользования | 1 кран | 1 | 143 | 1 | 17.7434 | 2537.3009 | 0.19208 | 118*0,006кг*200руб за кг=141,60 руб.
9 | Пр. 139 п.2.2.2.1. (т 4 п.36) | Промывка трубопроводов системы Ц.О. | 100 куб.м. здания | 100 | 4391 | 1 | 99.1774 | 4354.8803 | 0.32967 | 4и3 раз. | вода - 7114руб., 7114/154,68121*1085,20=66,24 руб. |  | 49.9098
10 | Пр. 139 п.2.2.2.1. (т 4 п.37-39) | Испытание трубопроводов системы центрального отопления | 100 м трубопровода | 100 | 568 | 1 | 877.7771 | 4985.774 | 0.37743 | 5и3 раз.
11 | Пр. 139 п.2.2.2.1 (т 4 п.44) | Снятие, прочистка и установка параллельной задвижки Д 100 мм (ревизия задвижек) | 1 задвижка | 1 | 2 | 1 | 584.2348 | 1168.4695 | 0.088455 | мат.в расц.,3и4 раз. | наб. сальниковая0,043 кг*1*200р.кг=8,60руб., прокл.паранит. 2 шт. - 60руб., болты с гайками- 0,62кг*80=49,60 руб.- всего 118,20 руб. |  | 118,20 руб.
12 | Пр. 139 п.2.2.2.2 (т 5 п.32) | Устранение засоров внутренних канализационных трубопроводов | 1 пролет между ревизиями - 15 м | 1 | 2 | 10 | 43.0665 | 861.33 | 0.065204 | матер. Рез. прокладка | прок-3*30,0 руб.=90 руб., болты с шайбами и гайками 45м*5кг/100м*80 руб.=180 руб. |  | прокл.- 60 р.,крепеж - 120 р.
13 | Пр. 139 п.2.2.2.3. (т 6 п.12) | Ремонт электрощитов | 1 щит | 1 | 0 | 1 | 240.5784 | 0 | 0
14 | Пр. 139 п.2.2.2.3. (т 6 п.12) | Ремонт ВРУ - входн распред устр (ревизия) | 1 щит | 1 | 1 | 1 | 240.5784 | 240.5784 | 0.018212 |  | 200 руб.-450руб.
15
16 |  | Сод. и ремонт автотрансп.
17
18 | ИТОГО профработы | [6 empty] | 16528.9824 | 1.2513 | 1,317-сан.
Профосмотры
Центральное отопление
1 | Пр. 139 п.2.2.1.1. (т 1 п. 14) | Осмотр системы центрального отопления. Внутриквартирные устройства | 1000 кв.м. жилых помещ | 1000 | 1100.81 | 1 | 0 | 0 | 0
2 | Пр. 139 п.2.2.1.1. (т 1 п. 15) | Осмотр системы центрального отопления. Устройства в подвальных помещениях (7мес.отопит период) | 1000 кв.м. осматрив помещ | 1000 | 10 | 7 | 326.7114 | 22.8698 | 0.0017313 | 4раз.4,0часа
2 | Пр. 139 п.2.2.1.1. (т 1 п. 15) | Осмотр системы центрального отопления. Устройства в подвальных помещениях (5 летний период) | 1000 кв.м. осматрив помещ | 1000 | 10 | 0 | 297.0103 | 0 | 0
3 | Пр. 139 п.2.2.1.2. (т 2 п. 23) | Осмотр водопровода, канализации и горячего водоснабжения в квартирах | 1 квартира | 1 | 21 | 1 | 0 | 0 | 0
4 | Применительно Пр. 139 п.2.2.1.1. (т 1 п. 15) | Осмотр систем холодного и гор/водоснабжения и водоотведения в подвальных помещениях | 1000 кв.м. осматрив помещ | 1000 | 10 | 12 | 297.0103 | 35.6412 | 0.0026981 | 4раз.4,0часа
5 | Применительно Пр. 139 п.2.2.1.1. (т 1 п. 15) | Осмотр систем гор/водоснабжения в чердачных помещениях | 1000 кв.м. осматрив помещ | 1000 | 498.2 | 12 | 0 | 0 | 0
6 | Пр. 139 п. 2.2.1.3. (т 3 п. 7) | Осмотр линий электрических сетей, арматуры, электрооборудования на лестничных площадках | 100 лестн площадок 1 раз в квартал | 100 | 6 | 4 | 668.2732 | 160.3856 | 0.012141
7 | Пр. 139 п. 2.2.1.3. (т 3 п. 8) | Осмотр линий электрических сетей, арматуры, электрооборудования силовых установок | электромотер | 1 | 1 | 12 |  | 0 | 0
8 | Применительно Пр. 139 п. 2.2.1.3. (т 3 п. 6) | Осмотр линий электрических сетей, арматуры, электрооборудования в жилых помещениях | 1000 кв.м. осматрив помещ 1 раз в квартал | 1000 | 941.91 | 4 | 0 | 0 | 0
9 | Применительно Пр. 139 п. 2.2.1.3. (т 3 п. 6) | Осмотр линий электрических сетей, арматуры, электрооборудования в подвальных помещениях | 1000 кв.м. осматрив помещ 1 раз в квартал | 1000 | 10 | 4 | 594.0207 | 23.7608 | 0.0017987
10 | ИТОГО профосмотры | [6 empty] | 242.6574 | 0.01837
| ВСЕГО | [6 empty] | 16771.6398 | 1.2696
|  | Дополнительные работы по уч-ку конструктивных элементов(рем. о окраска скамеек, рем. коз. входа в под., осмотр кровель, констр. элементов зданий в период подготовки к сезонной эксплуатации, затраты на рем. и ГСМ автом., затраты на з. плату и ЕСН водителя и кладовщика, прочие работы по обслуж. жилищного фонда) | [5 empty] | 12439.87 | 0.7198
|  | Доп. работы по уч-ку инж. оборудования | [5 empty] | 10500.26
|  | - ФОТ с ЕСН по прочим раб. | [5 empty] | 1582.2
|  | - матеиалы по прочим раб. | [5 empty] | 1091.7
|  | - ФОТ с ЕСН по рем. работам | [5 empty] | 3399.96
|  | - материалы по рем. работам | [5 empty] | 4221.4
|  | - профраб. Профосмотр | [5 empty] | 12882.32 |  | 14840,85-2229,85=12611,0+проф. осмотр.271,32=12882,32
|  | - матер по проф. раб. и осмотр. | [5 empty] | 648.11
|  | итого мат. | [5 empty] | 5961.21 |  | 16204,33- (648,11+1091,70=1740,0) =14464,33
|  | итого з.пл. с ЕСН | [5 empty] | 17864.48 |  | мат. по плану - 5743,0 - 174,0= 4003 руб.
|  | итого | [5 empty] | 23825.69
|  | непредвиденные расх. | [5 empty] | 205
|  | всего | [5 empty] | 24030.69 |  | 24030,69-12882,32-648,11=10500,26
1 | 2 | 3 | 4 | 5 | 6 | 7 | 8 | 9 | 10 | З.пл. с ЕСН по пл.13,24+4,53=17,77 т. р.
Примечание: Гр.8 рассчитывается: з/п рабочего со всеми надбавками / кол-во часов (165,2) * норму времени (челчас) по приказу 139 * % страховых взносов | [9 empty] | надо набрать з.пл.2463 руб. ЕСН- 843 руб.
11. |  | Стоимость материалов по проф. работам | руб. |  |  |  |  | 648.11 | 0.037501
12. |  | Рем. работы всего: | руб.
| пр.139,т.4п.8 | Смена отдельных участков трубопровода из стальных водогазопроводных труб на сварке д-50 мм | 1м тр. |  | 2 |  | 1.4 | 391.2157 | 0.022637 | 8817,80+8381,70=17199,5 | 4.5
| пр.139,т.4п.19 | Смена паралельной задвижки, д до 100 мм | 1 зад. |  | 2 |  | 2.8 | 731.7357 | 0.04234 | 7703,40+8381,70=16085,1 | 3.4
| пр.139,т.4п.27 | Смена вентиля | 1 вент. |  | 20 |  | 0.52 | 708.1217 | 0.040974 | 8381.7 | 4
| пр.139,т.9п.29 | Окраска отдельных участков, д-40мм, 1 п.м=0,21м² | м² |  | 7.77 |  | 0.49 | 259.2338 | 0.015 | 8381.7 | 4
| пр.139,т.4п.35 | Восстановление разрушенной тепловой изоляции | 1 кв.м |  | 7.77 |  | 1.29 | 682.4727 | 0.03949 | 8381.7 | 3.2
| пр.139,т.5п.18,19, прим. | Смена отдельных участков внутренних чугунных канализационных выпусков,д-50мм,(замена отдельных элементов) | 1 участок |  | 3 |  | 1 | 402.6292 | 0.023297 | 8817,80+7703,40=16521,20 | 5.3
| пр.139,т.5п.18,19 | д - 100 мм | 1 участок |  | 3 |  | 1.3 | 523.418 | 0.030286 | 16521.2
| ТЕРр65-7-02(прим.) | Смена внутренних трубопроводов из чугунных канализационных труб Д до 100 мм | 1м |  | 2 |  | 2.335 | 626.7595 | 0.036266 | 16085.1
| ТЕРр65-7-01(прим.) | до 50 мм | 1м |  |  |  | 2.208 |  |  | 16085.1
| пр.139,т.1п.16,ч.3 | Устройство опор для трубопровода из кирпича | 1м³ |  | 0.2 |  | 8 | 209.0674 | 0.012097
|  | ФОТ с ЕСН | [5 empty] | 4534.6539
|  | Материалы: |  |  |  |  | руб.
| стр. 46 | труба в/г д - 50 мм | 1 м п. |  | 2 |  | 120.7 | 241.4
|  | карбид | 1 кг |  | 1 |  | 45 | 45
|  | кислород | 6м³-220 р. |  | 1.5 |  | 39 | 58.5
| стр.47 | задвижка д - 100 мм | 1 зад. |  |  |  | 1800 | 1800
|  | задвижка д - 50 мм | 1 зад. |  |  |  | 953 | 953
| стр.48 | вентиль д - 25 мм | 1 вен. |  | 20 |  | 114.5 | 2290
|  | вентиль д - 32 мм | 1 вен. |  |  |  | 0 | 0
| стр. 49 | нитроэмаль | 1 кг |  | 1.6 |  | 50 | 80
| стр50 | Теплоизоляция (д-40 мм) | 1 м² |  | 0.315 |  | 24 | 7.56
|  | вяз. проволока | 1 м п. |  | 0.87 |  | 1.27 | 1.1049
| стр.51 | фасонные части | шт. |  | 6 |  | 38 | 228
| стр.53 | труба канализ. | 1 м |  | 2 |  | 120 | 240
5944.5649
| 2.2.2.3.т.6 | Электромонтажные работы:
|  | Замена эл. проводки | 1 м пров. |  | 5 |  | 0.2 | 68.0886 | 0.0039398 | 3
|  | Замена эл. установочных изделий | 1 прибор |  | 2 |  | 0.19 | 25.8739 | 0.0014971
|  | провод2*2,5 |  |  | 5 |  | 3.8 | 152 | 0.0087951
|  | электроуст. Изд. | 1 шт. |  | 2 |  | 33.2 | 66.4 | 0.0038421
|  | Итого: ФОТс ЕСН | [5 empty] | 93.9625
|  | Итого материалы: | [5 empty] | 218.4
|  | Всего мат по уч-ку инж. об. | [5 empty] | 6811.0749 |  | 4003+218,4=4221,4
|  | Всего ФОТ с нач. по уч.инж. об. | [5 empty] | 4628.6165 |  | 3306
|  | Непредвиденные затраты | [7 empty] | 521
Рем. работы по участку констр. эл.
| 2.2,т.1п34 | Ремонт бетонных ступеней | [8 empty] | 100мест,раств.цем. | цем. для железнения
|  | выбоины до 0,25 кв. м | 1 место |  |  |  | 0.33 |  |  | 3 | 0,43м³ | 10 кг
|  | выбоины до 0,5 кв. м | 1 место |  |  |  | 0.54 |  |  |  | 1м³ | 20 кг
|  | выбоины до 1 кв. м | [8 empty] | 2.14 | 45 кг
| 2.2,т.1п32 | Заделка и герметизация швов и стыков | 1 м шва |  |  |  | 0.9 |  |  | 2.4 | 100м шва-0,02м³,0,04м³
| 2.2,т.1п31 | Ремонт кирпичных стен (приямков) | 1 кв.м стен, приямков |  |  |  | 3.3 |  |  | 2.4 | 1м³кладки - 402шт. Кирп., 0253м³ раствора
| 2.2,т.2п.1 | Кладка отдельных участков кирпичных стен и заделка проемов | 1 куб. м. кладки |  |  |  | 12 |  |  | 2.3
| 2.2,т.2п.31(прим) | Заделка продухов на зиму |  |  |  |  | 0.55 |  |  | 3 | лист металл.
| 2.2,т.2п.37 | Смена обделок и примыканий из листовой стали к кам. Стенам | 1 м |  |  |  | 0.66 |  |  | 2.3 | 100м покр-277 кг,толщ0,75 мм,оцинк.,гвозди 1 кг
| 2.2,т.2п.41 | Смена мягкой кровли в два слоя | 1 кв. м |  |  |  | 0.36 |  |  | 2.3 | кв.м -53,0руб.
| 2.2,т.2п.46 | Смена поврежденных листов шиф. кровель( коз. входа в под.) | 1 кв. м |  | 4 |  | 0.49 | 333.6372 | 0.019305 | 2.3 | на 1 кв. м покрытия-1,35 , гвозди 0,015кг.
| переходы | [5 empty] | 1.5 | 136.1784
|  | материалы (шифер) | 1лист |  | 3 |  | 154 | 462 | 0.026733
|  | гвозди | кг |  | 0.05 |  | 150 | 7.5 | 0.00043397
| 2.2 т.5 п.3 | Рем. оконных переплетов | 1 створка |  |  |  | 1.01 |  |  | 3
| 2.2 т.5 п.10 | Рем. форточки | 1 форт. |  |  |  | 1
| 2.2 т.5 п.12 | Рем. дверных полотен | 1 кв.м полотна |  |  |  | 0.52 |  |  | 3
| 2.2 т.5 п.17 | Смена петель | 2 петли |  |  |  | 0.78 |  |  | 4 | 25руб.
| 2.2 т.5 п.17 | Смена оконных и дверных приборов, пружина | 1 прибор |  |  |  | 0.47 |  |  | 4 | 30,0 руб.
|  | - шпингалет оконный |  |  |  |  | 1.4 |  |  |  | 30,0 руб.
|  | - ручки оконные и дверные |  |  |  |  | 0.15 |  |  |  | 25,0 руб
| ТЕРр63-1-3 | Смена стекол при площ. стекла до 1 кв. м, 1,378 | 1 кв. м |  | 1.5 |  | 1.378 | 140.7392 | 0.0081436 | 2.3 | стекло1 кв. м-169,37 р.
|  | материал | 1 кв. м |  | 1.5 |  | 350 | 525 | 0.030378
| 2.2 т.5 п.30 | Заделка выбоин в цементных полах | 1 кв. м пола |  |  |  | 0.95 |  |  | 2.4 | цемент, 6,8 кг на1 кв. м
| ТЕРр68-27-2(прим) | Рем. лавочек (замена бруса или доски) | 1 кв. м |  | 0.75 |  | 1.08 | 110.3045 | 0.0063825 | 4
|  | 0,15*2,5=0,375 кв. м/0,0135м³(1 доска или 3 бруска) | 1доска0,15*2,5*0,05=0,01875 |  | 0.0375 | [5 empty] | 1 м³ доски-7500 руб
| переходы | [5 empty] | 1.5 | 136.1784 | 0.0078797
|  | материал | м³ |  | 0.025 |  | 7500 | 187.5 | 0.010849
| 2.2. т9п.22 | Окраска скамеек (3,2м²) | 1 кв. м поверхности |  | 6.4 |  | 0.53 | 230.9566 | 0.013364 |  | на 1 кв. м 0,192кг | краска-75 руб 1 кг
| переходы | [5 empty] | 1.5 | 136.1784 | 0.0078797
|  | материал | кг |  | 3.66 |  | 75 | 274.5 | 0.015883
| ФЗВ | заготовка досок для ремонта( распиловка и обработка на станке) |  |  |  |  | 4 | 363.1425 | 0.021012
|  | Рем. цоколя | 1 кв. м
| ТЕРр61-10-01, 61-10-02(прим) | рем. штукатурки | 1 кв. м |  |  |  | 2.38 |  |  |  | на 100кв. М - 2,2 м³ раст
| ТЕРр 62-26-01 | окраска цоколя за 1 разпо подотовленной поверхности с земли и лесовперхлорвиниловыми красками | 1 кв. м |  |  |  | 0.082 |  |  |  | 100кв.м пов. - 32,3 кг, уайт-спирит-1,1 кг. | 25 кг=400 руб, колер 750г-180 руб.
Непредвид. Работы, з/пл. с нач.
стоимость материалов
Осмотр кровель,конструктивных элементов зданий в период подготовки к сезонной эксплуатации
| тип. нор. врем. | - кровли (шиф.) | 1000 м² |  | 657.4 |  | 2.6 |  | 129.2428 |  | кр.4 р .
|  | -осмотр дер. Констр. | 100м³ здан. |  | 4384 |  | 0.24 |  | 1432.8151 |  | плотн.4 р.
|  | - зап. дверных и оконных проемов | 1000 м² |  | 1.0852 |  | 3 |  | 443.3425 |  | стол.4 р.
|  | - осмотр внутр. и нар. Окраски стен | 1000 м² |  | 1.0852 |  | 4 |  | 591.1234 |  | мал.-штук.4р.
|  | - осмотр каменных конструкций стен | 1000 м² |  | 1.0852 |  | 3 |  | 443.3425 |  | мал.-штук.4р.
|  | - осмотр внутр. и нар.штукат и облицовки стен | 1000 м² |  | 1.0852 |  | 3.5 |  | 517.233 |  | кам. 3 р.
|  | итого - проф. осмотры - 2 раза в год. с нач. | [6 empty] | 3557.0994
рем. констр. Эл.
|  | - ФОТ С ЕСН по обходам | [5 empty] | 3557.1
|  | ФОТ С ЕСН по план.раб. | [5 empty] | 1446.5762
|  | ФОТ с ЕСН по профработам | [5 empty] | 2229.85
|  | ФОТ С ЕСН по прочим раб. | [5 empty] | 1494.32
|  | ФОТ С ЕСН по общим раб. | [5 empty] | 4822.63
|  | итого: | [5 empty] | 13550.4762
|  | Материалы по план. Раб. | [5 empty] | 931.5
|  | мат. по прочим раб. | [5 empty] | 187.74
|  | итого: | [5 empty] | 1119.24
|  | всего по уч. | [5 empty] | 14669.7162
|  | добавить(14669,716--2229,85) | [5 empty] | 12439.8662
|  | непредвиденные раб. ( материалы) | [5 empty] | 700,0 руб.

## ВСЕ раб
Сводная таблица "Содержание жилого дома по видам работ" № 4 по ул. 2 Центр.
таблица № 4
| Показатели | Примечания | Ед. измерения | Основные тарифы, руб. (без НДС) | Площадь/кол-во | Норма/ периодичность | Производств стоимость (или стоимость приобрет услуг) в год, руб. без НДС | объемы работ предусм максим |  |  |  |  | Площадь ж/помещ кв.м. | Итого цена содержания ж/помещ руб/кв.м.
|  |  |  | число | исх дан | число | гр. 5 х гр. 6 х гр. 7 | [5 empty] | исход дан
1 | 2 | 3 | 4 | 5 | 6 | 7 | 8 | 9 | 10 | 11 | 12 | 13 | 9 | 10
2 | Санитарное содержание
3 | Уборка лестничных клеток |  |  | Х | Х | Х | 6542.7059 | Х | Х | Х | Х | Х | 1100.81 | 0.5
4 | Уборка придомовой территории |  |  | Х | Х | Х | 26740.7638 | Х | Х | Х | Х | Х | 1100.81 | 2.02
5 | Содержание мусоропровода |  |  | Х | Х | Х | #REF! | Х | Х | Х | Х | Х | 1100.81 | #REF!
6 | Прочие материальные затраты на санитарное содержание |  |  | Х | Х | Х | 3367.098 | Х | Х | Х | Х | Х | 1100.81 | 0.25
7 | ИТОГО санитарное содержание | [5 empty] | 36650.5677 | [5 empty] | 1100.81 | 2.77
8 | Вентканалы и дымоходы
9 | Проверка дымоходов | 1 раз в год |  |  |  |  | 1453.1 | [5 empty] | 1100.81 | 0.11
10 | Проверка вентканалов | 1 раз в год | [10 empty] | 1100.81 | 0
11 | Прочистка дымоходов | 1 раз в год | [10 empty] | 1100.81 | 0
12 | Прочистка вентканалов | 1 раз в год | [10 empty] | 1100.81 | 0
13 | ИТОГО проверка и прочистка вентканалов | [5 empty] | 1453.1 | [5 empty] | 1100.81 | 0.11
14 | Дератизация подвалов | руб/кв.м. | м2 |  |  |  | 924.7 | [5 empty] | 1100.81 | 0.070001
15 | Освещение мест общего пользования | 40вт*кол-во ламп.*16час*365/ 1000=квт в год | Квт | 2.596 | 2082 | 1 | 9511 | [5 empty] | 1100.81 | 0.72
16 | Аварийное обслуживание - МУП ГАС | руб/ кв.м.в м-ц | 1 м2 | 0.275 | 1100.81 | 1 | 3632.673 | [5 empty] | 1100.81 | 0.275
17 | Техобслуживание вводных и внутренних газопроводов | руб/ кв.м.в м-ц | 1 м2 | 0.12 | 1100.81 | 1 | 1585.1664 | [5 empty] | 1100.81 | 0.12
18 | Вывоз КГМ | руб/ кв.м.в м-ц | 1 м2 | 0.16 | 1100.81 | 1 | 2113.5552 | [5 empty] | 1100.81 | 0.16
19 | ИТОГО прочее сан и техобслуживание | [5 empty] | 17767.0946 | [5 empty] | 1100.81 | 1.35
20 | Профработы по 139 приказу |  |  | Х | Х | Х | 16528.9824 | [5 empty] | 1100.81 | 1.25
21 | Профосмотры по 139 приказу |  |  | Х | Х | Х | 242.6574 | [5 empty] | 1100.81 | 0.02
22 | Дополнительные рем. работы (по необходимости) | [5 empty] | 21580.15 | [5 empty] | 1100.81 | 1.63
23 | ИТОГО профработы, профосмотры, доп. обслуж. | [5 empty] | 38351.7898 | [5 empty] | 1100.81 | 2.9
24 | Затраты на содержание общедомовых приборов учета | Затраты на 1 прибор * кол-во приборов |  |  |  |  | 0 | [5 empty] | 1100.81 | 0
25 | Непредвиденные работы по текущему ремонту общего имущества жилого дома (услуги стор. организ.) | По мере необходимости |  |  |  |  | 1500 | [5 empty] | 1100.81 | 0.11
26 | Услуги ООО "РРКЦ" | по договору | 1 м2 |  | 1100.81 |  | 3830.8 | [5 empty] | 1100.81 | 0.29
27 | Общеэксплуатационные расходы | не более 13% от общих затрат по УК или ТСЖ | 1 м2 |  | 1100.81 |  | 26155.25 | [5 empty] | 1100.81 | 1.98
28 | Внеэксплуатационные расходы | сумма налогов | 1 м2 |  | 1100.81 |  | 2821.97 | [5 empty] | 1100.81 | 0.21
29 | Рентабельность | % | 1 м2 |  |  |  | 2377.7 | [5 empty] | 1100.81 | 0.18
30 | Всего стоимость для расчета цены |  | руб. |  |  |  | 130908.2722 | [5 empty] | 1100.81 | 9.91
50 | Установленная цена на обслуживание аналогичных домов
51 | Разница цен на содержание жилых помещений для граждан 2008 год

## Обязат
Перечень работ и услуг по содержанию и текущему ремонту общего имущества многоквартирного дома по адресу: ул. 2 Центральная, 4
№ | Виды работ и услуг | Периодичность | Годовая плата (рублей) | Стоимость на 1 кв. м. общей площади (рублей в месяц )
| Площадь, кв.м. |  |  | 1100.81
I. Содержание помещений общего пользования
1. | Работы по уборке лестничных клеток |  | 6948.36 | 0.53
1.1. | Влажное подметание лестничных площадок и маршей нижних двух этажей | 5 раз в неделю
1.2. | Влажное подметание лестничных площадок и маршей выше второго этажа | 1 раз в неделю
1.3. | Мытье лестничных площадок и маршей | 2 раза в год
1.4. | Обметание пыли с потолков | 2 раза в год
1.5. | Влажная протирка стен, дверей, плафонов. Мытьё окон. | 2 раза в год
1.6. | Влажная протирка подоконников, оконных решеток, перил, чердачных лестниц, шкафов для электросчетчиков и слаботочных устройств, почтовых ящиков | 1 раз в месяц
1.7. | Очистка металлических решеток и приямков. Уборка площадки перед входом в подъезд. | 1 раз в неделю
II. Уборка придомовой территории
2. | Работы по уборке придомовой территории |  | 28398.69 | 2.15
2.1. | Холодный период
2.1.1. | а) Подметание свежевыпавшего снега толщиной слоя до 2 см. на территориях 1, 2 класса; | 1 раз в сутки в дни снегопада
2.1.2. | а) Сдвигание свежевыпавшего снега толщиной слоя свыше 2 см. на территориях 1 класса; | Через 3 часа во время снегопада
2.1.3. | а) Подсыпка территории песком или смесью песка с хлоридами на территориях 1 класса; | 1 раз в сутки во время гололеда
2.1.4. | а) Очистка территорий от снега наносного происхождения (или подметание территорий, свободных от снежного покрова) на территориях 1 класса; | 1 раз в двое суток в дни снегопада
2.1.5. | а) Очистка территорий от наледи и льда на территориях 1 класса; | 1 раз в 3 суток во время гололеда
2.1.6. | а) Очистка урн от мусора на территориях 1 класса | 1 раз в 3 суток
2.1.7. | Уборка контейнерных площадок | 5 раз в неделю
2.2. | Теплый период
2.2.1. | а) Подметание территорий в дни без осадков. На территориях 1 класса; | 1 раз в 2 суток
2.2.2. | а) Подметание территорий в дни с осадками до 2 см. на территориях 1 класса; | 1 раз в 2 суток (70% территорий)
2.2.3. | а) Частичная уборка территорий в дни с осадками свыше 2 см. на территориях 1 класса; | 1 раз в 2 суток (50% территорий)
2.2.4. | Очистка урн от мусора | 1 раз в сутки
2.2.5. | Побелка бордюрного камня, стволов деревьев | По установленному графику
2.2.6. | Уборка контейнерных площадок | 5 раз в неделю
2.3. | Прочие материальные затраты на санитарное содержание | Постоянно | 3575.86 | 0.27
2.4. | Вывоз крупногабаритного мусора | Постоянно | 2244.6 | 0.16992
III. Подготовка многоквартирного дома к сезонной эксплуатации
3.1. | Ликвидация воздушных пробок в системе центрального отопления (наладка системы - стояки) | 1 раз в год | 1461.09 | 0.11
3.2. | Прочистка лежаков и стояков канализации | 1 раз в год | 0 | 0
3.3. | Прочистка ливнестоков | 1 раз в год | 0 | 0
3.4. | Ремонт и регулировка вентилей, кранов на системах отопления, водоснабжения в местах общего пользования | 1 раз в год | 2694.61 | 0.2
3.5. | Опрессовка и промывка трубопроводов системы центрального отопления | 1 раз в год | 4624.88 | 0.35
3.6. | Испытание трубопроводов системы центрального отопления (Наладка системы отопления) | 1 раз в год | 5294.89 | 0.4
3.7. | Ремонт и регулировка задвижек на системах отопления | 1 раз в год | 1240.92 | 0.09
IV. Проведение технических осмотров и мелкий ремонт
4.1. | Проверка и прочистка дымоходов и вентканалов | 1 раза в год | 1543.19 | 0.12
4.2. | Дератизация | 4 раза в год | 982.03 | 0.074341
4.3. | Аварийное обслуживание | Постоянно | 3857.9 | 0.29205
4.4. | Техобслуживание вводных и внутренних газопроводов | Постоянно | 1683.45 | 0.12744
4.5. | Общие и частичные осмотры и обследования, всего
4.5.1. | Общие и частичные осмотры системы цетрального отопления в технических помещениях в отопительный период | 7 раз в год | 24.29 | 0
4.5.2. | Общие и частичные осмотры общедомовой системы хол и гор/водоснабжения, водоотведения в технических помещениях | 12 раз в год | 37.85 | 0.01
4.5.3. | Общие и частичные осмотры линий электрических сетей, арматуры, электрооборудования на лестничных площадках | 4 раза в год | 170.33 | 0.01
4.5.4. | Осмотр линий электрических сетей, арматуры, электрооборудования силовых установок, электрощитов, снятие показаний потребленных коммунальных ресурсов | 12 раз в год | 0 | 0
4.5.5. | Общие и частичные осмотры линий электрических сетей, арматуры, электрооборудования в подвальных помещениях | 4 раза в год | 25.23 | 0
4.6. | Техническое обслуживание
4.6.1 | Очистка техэтажей от мусора со сбором его в тару и отноской в установленное место | 1 раз в год | 5.47 | 0
4.6.2. | Очистка кровли от мусора и грязи | 1 раз в год | 0 | 0
4.6.3. | Удаление с крыш снега и наледи | 1 раз в год | 1061.7 | 0.08
4.6.4. | Устранение засоров внутренних канализационных трубопроводов | Постоянно | 914.73 | 0.07
4.6.5. | Ремонт электрощитов | 1 раз в год | 0 | 0
4.6.6. | Ремонт ВРУ | 1 раз в год | 255.5 | 0.02
4.6.7. | Дополнительные ремонтные работы по участку внутридомового инженерного оборудования, по участку конструктивных элементов жилых зданий, содержание и ремонт автотранспорта | По мере необходимости и постоянно | 22918.12 | 1.73
V. Прочее
5.1. | Освещение мест общего пользования | Постоянно |  | 0
5.2. | Непредвиденные работы по текущему ремонту общего имущества жилого дома | По мере необходимости | 10000 | 0.76
5.3. | Услуги ООО "РРКЦ" | Постоянно | 4068.31 | 0.31
5.4. | Общеэксплуатационные расходы | Постоянно | 27776.88 | 2.1028
5.5. | Внеэксплуатационные расходы | Постоянно | 2996.93 | 0.22687
5.6. | Рентабельность | Постоянно | 2525.12 | 0.19116
| Итого: |  | 137330.93 | 10.3962
с 01.07.014г.-10,52
БЕЗ ОДН-10,40